## Альбом
Приложение № 2
Утверждено приказом № 421 от 4 августа 2020 г. Минстроя РФ
СОГЛАСОВАНО: | [9 empty] | УТВЕРЖДАЮ:
"_____" ________________ 2022 года | [12 empty] | "_____" ________________ 2022 года
Наименование редакции сметных нормативов |  |  | Территориальные сметные нормативы, предусмотренные для применения на территории Челябинской области: - на материалы, изделия и конструкции, применяемые в строительстве (ТССЦ 81-01-2001); - на эксплуатацию строительных машин и автотранспортных средств (ТСЭМ 81-01-2001); - на строительные и специальные строительные работы (ТЕР 81-02-2001); - на монтаж оборудования (ТЕРм 81-03-2001); - на ремонтно-строительные работы (ТЕРр 81-04-2001); - на пусконаладочные работы (ТЕРп 81-05-2001); - на капитальный ремонт оборудования (ТЕРмр 81-06-2001); - на перевозки грузов для строительства (ТССЦпг 81-01-2001). | [10 empty] | Территориальные сметные нормативы, предусмотренные для применения на территории Челябинской области: - на материалы, изделия и конструкции, применяемые в строительстве (ТССЦ 81-01-2001); - на эксплуатацию строительных машин и автотранспортных средств (ТСЭМ 81-01-2001); - на строительные и специальные строительные работы (ТЕР 81-02-2001); - на монтаж оборудования (ТЕРм 81-03-2001); - на ремонтно-строительные работы (ТЕРр 81-04-2001); - на пусконаладочные работы (ТЕРп 81-05-2001); - на капитальный ремонт оборудования (ТЕРмр 81-06-2001); - на перевозки грузов для строительства (ТССЦпг 81-01-2001).
Наименование программного продукта |  |  | "ГРАНД-Смета 2021"
муниципальное образование "Медведевское сельское поселение"
(наименование стройки)
Благоустройство общественной территории в с.Медведевка Кусинского района по адресу ул. Братьев Пономаренко, д.1 (сквер): работы по устройству покрытий из тротуарной плитки и устройство клумб
(наименование объекта капитального строительства)
ЛОКАЛЬНЫЙ СМЕТНЫЙ РАСЧЕТ (СМЕТА) №
Благоустройство территории парка | [14 empty] | тр.плитка и земля
(наименование конструктивного решения)
Составлен | базисно-индексным | методом
Основание
(проектная и (или) иная техническая документация)
Составлен(а) в текущем (базисном) уровне цен |  |  | 2 кв.2022г.
Сметная стоимость |  | 500 | (47,84) | тыс.руб.
в том числе:
| строительных работ | 500 | (47,84) | тыс.руб. |  | Средства на оплату труда рабочих |  |  |  |  | 55.83 | (2,69) | тыс.руб.
| монтажных работ | 0 | (0) | тыс.руб. |  | Нормативные затраты труда рабочих | [5 empty] | 249.8 | чел.час.
| оборудования | 0 | (0) | тыс.руб. |  | Нормативные затраты труда машинистов | [5 empty] | 4.15 | чел.час.
| прочих затрат | 0 | (0) | тыс.руб. |  | Расчетный измеритель конструктивного решения
№ п/п | Обоснование | Наименование работ и затрат |  |  | Единица измерения | Количество |  |  | Сметная стоимость в базисном уровне цен (в текущем уровне цен (гр. 8) для ресурсов, отсутствующих в СНБ), руб. |  |  | Индексы | Сметная стоимость в текущем уровне цен, руб.
[6 empty] | на единицу | коэффициенты | всего с учетом коэффициентов | на единицу | коэффициенты | всего
1 | 2 | 3 |  |  | 4 | 5 | 6 | 7 | 8 | 9 | 10 | 11 | 12
Раздел 1. Новый раздел | [15 empty] | Раздел 1. Новый раздел
1 | ТЕР01-01-036-01 | Планировка площадей бульдозерами мощностью: 59 кВт (80 л.с.) |  |  | 4: 1000 м2 спланированной поверхности за 1 проход бульдозера; 7: 1,15 |  |  |  | Планировка площадей бульдозерами мощностью: 59 кВт (80 л.с.)
| Приказ от 04.08.2020 № 421/пр п.58б | При применении сметных норм, включенных в сборники ГЭСН (ФЕР, ТЕР), аналогичных технологическим процессам в новом строительстве, в том числе по возведению новых конструктивных элементов ОЗП=1,15; ЭМ=1,25 к расх.; ЗПМ=1,25; ТЗ=1,15; ТЗМ=1,25 | [15 empty] | При применении сметных норм, включенных в сборники ГЭСН (ФЕР, ТЕР), аналогичных технологическим процессам в новом строительстве, в том числе по возведению новых конструктивных элементов ОЗП=1,15; ЭМ=1,25 к расх.; ЗПМ=1,25; ТЗ=1,15; ТЗМ=1,25
| 2 | ЭМ |  |  | 8: 27.14; 9: 1,25; 10: 962.88 | [5 empty] | ЭМ
| 3 | в т.ч. ОТм |  |  | 8: 5.33; 9: 1,25; 10: 189.05; 11: 20,74; 12: 3921 | [5 empty] | в т.ч. ОТм
|  | ЗТм |  |  | 4: чел.-ч; 5: 0,38; 6: 1,25; 7: 0,54625 | [6 empty] | ЗТм
|  | Итого по расценке |  |  | 8: 669.83; 10: 962.88 | [7 empty] | Итого по расценке
|  | ФОТ |  |  | 10: 189.05; 12: 3921 | [6 empty] | ФОТ
| МДС81-33.2004 Прил.4 п.1.1 и Письмо №ВБ-338/02 от 08.02.08 | НР Земляные работы, выполняемые механизированным способом |  |  | % | 95 | 0,9 | 85,5 |  |  | 161.64 |  | 3352 | [6 empty] | НР Земляные работы, выполняемые механизированным способом
| Письмо №АП-5536/06 от 18.11.04 Прил.1 п.1.1 | СП Земляные работы, выполняемые механизированным способом |  |  | % | 50 | 0,85 | 42,5 |  |  | 80.35 |  | 1666 | [6 empty] | СП Земляные работы, выполняемые механизированным способом
|  | Всего по позиции |  |  | 10: 1204.87 | [8 empty] | Всего по позиции
2 | ТССЦпг-01-01-01-040 | Погрузочные работы при автомобильных перевозках: дерн |  |  | 4: 1 т груза; 7: 154; 8: 14.95; 10: 2302.3 |  |  |  | Погрузочные работы при автомобильных перевозках: дерн
(Погрузо-разгрузочные работы)
3 | ТССЦпг-03-01-01-002 | Перевозка автомобилями самосвалами грузоподъемностью до 10т, на расстояние до 2 км I класс груза - дерн |  |  | 4: 1 т груза; 7: 154; 8: 9.07; 10: 1396.78 |  |  |  | Перевозка автомобилями самосвалами грузоподъемностью до 10т, на расстояние до 2 км I класс груза - дерн
(Перевозка грузов автотранспортом)
4 | ТЕР27-04-001-02 | Устройство подстилающих и выравнивающих слоев оснований: из песчано-гравийной смеси, дресвы |  |  | 4: 100 м3 материала основания (в плотном теле); 7: 0,1 |  |  |  | Устройство подстилающих и выравнивающих слоев оснований: из песчано-гравийной смеси, дресвы
| Приказ от 04.08.2020 № 421/пр п.58б | При применении сметных норм, включенных в сборники ГЭСН (ФЕР, ТЕР), аналогичных технологическим процессам в новом строительстве, в том числе по возведению новых конструктивных элементов ОЗП=1,15; ЭМ=1,25 к расх.; ЗПМ=1,25; ТЗ=1,15; ТЗМ=1,25 | [15 empty] | При применении сметных норм, включенных в сборники ГЭСН (ФЕР, ТЕР), аналогичных технологическим процессам в новом строительстве, в том числе по возведению новых конструктивных элементов ОЗП=1,15; ЭМ=1,25 к расх.; ЗПМ=1,25; ТЗ=1,15; ТЗМ=1,25
| 1 | ОТ |  |  | 8: 159.4; 9: 1,15; 10: 18.33; 11: 20,74; 12: 380 | [5 empty] | ОТ
| 2 | ЭМ |  |  | 8: 2493.5; 9: 1,25; 10: 311.69 | [5 empty] | ЭМ
| 3 | в т.ч. ОТм |  |  | 8: 227.33; 9: 1,25; 10: 28.42; 11: 20,74; 12: 589 | [5 empty] | в т.ч. ОТм
| 4 | М |  |  | 8: 21.77; 10: 2.18 | [5 empty] | М
| 408-0200 | Смесь песчано-гравийная природная |  |  | 4: м3; 5: 0; 7: 0 | [9 empty] | Смесь песчано-гравийная природная
|  | ЗТ |  |  | 4: чел.-ч; 5: 15,72; 6: 1,15; 7: 1,8078 | [6 empty] | ЗТ
|  | ЗТм |  |  | 4: чел.-ч; 5: 14,81; 6: 1,25; 7: 1,85125 | [6 empty] | ЗТм
|  | Итого по расценке |  |  | 8: 2674.67; 10: 332.2 | [7 empty] | Итого по расценке
|  | ФОТ |  |  | 10: 46.75; 12: 969 | [6 empty] | ФОТ
| МДС81-33.2004 Прил.4 п.21 | НР Автомобильные дороги |  |  | 4: %; 5: 142; 7: 142; 10: 66.39; 12: 1376 | [6 empty] | НР Автомобильные дороги
| Письмо №АП-5536/06 от 18.11.04 Прил.1 п.21 | СП Автомобильные дороги |  |  | % | 95 | 0,85 | 80,75 |  |  | 37.75 |  | 782 | [6 empty] | СП Автомобильные дороги
|  | Всего по позиции |  |  | 10: 436.34 | [8 empty] | Всего по позиции
5 | ТССЦ-408-0163 | Песок для строительных работ из отсевов дробления, марка 1000 мелкий |  |  | 4: м3; 7: 10; 8: 192; 10: 1920 |  |  |  | Песок для строительных работ из отсевов дробления, марка 1000 мелкий
(Автомобильные дороги)
6 | ТЕР27-07-005-02 | Устройство покрытий из тротуарной плитки, количество плитки при укладке на 1 м2: 50 шт. |  |  | 4: 10 м2; 7: 4,7 |  |  |  | Устройство покрытий из тротуарной плитки, количество плитки при укладке на 1 м2: 50 шт.
| Приказ от 04.08.2020 № 421/пр п.58б | При применении сметных норм, включенных в сборники ГЭСН (ФЕР, ТЕР), аналогичных технологическим процессам в новом строительстве, в том числе по возведению новых конструктивных элементов ОЗП=1,15; ЭМ=1,25 к расх.; ЗПМ=1,25; ТЗ=1,15; ТЗМ=1,25 | [15 empty] | При применении сметных норм, включенных в сборники ГЭСН (ФЕР, ТЕР), аналогичных технологическим процессам в новом строительстве, в том числе по возведению новых конструктивных элементов ОЗП=1,15; ЭМ=1,25 к расх.; ЗПМ=1,25; ТЗ=1,15; ТЗМ=1,25
| 1 | ОТ |  |  | 8: 145.61; 9: 1,15; 10: 787.02; 11: 20,74; 12: 16323 | [5 empty] | ОТ
| 2 | ЭМ |  |  | 8: 15.97; 9: 1,25; 10: 93.82 | [5 empty] | ЭМ
| 3 | в т.ч. ОТм |  |  | 8: 0.79; 9: 1,25; 10: 4.64; 11: 20,74; 12: 96 | [5 empty] | в т.ч. ОТм
| 4 | М |  |  | 8: 6.47; 10: 30.41 | [5 empty] | М
| 403-9137 | Плитка тротуарная |  |  | 4: м2; 5: 10,2; 7: 47,94 | [9 empty] | Плитка тротуарная
|  | ЗТ |  |  | 4: чел.-ч; 5: 11,8; 6: 1,15; 7: 63,779 | [6 empty] | ЗТ
|  | ЗТм |  |  | 4: чел.-ч; 5: 0,06; 6: 1,25; 7: 0,3525 | [6 empty] | ЗТм
|  | Итого по расценке |  |  | 8: 168.05; 10: 911.25 | [7 empty] | Итого по расценке
|  | ФОТ |  |  | 10: 791.66; 12: 16419 | [6 empty] | ФОТ
| МДС81-33.2004 Прил.4 п.21 | НР Автомобильные дороги |  |  | 4: %; 5: 142; 7: 142; 10: 1124.16; 12: 23315 | [6 empty] | НР Автомобильные дороги
| Письмо №АП-5536/06 от 18.11.04 Прил.1 п.21 | СП Автомобильные дороги |  |  | % | 95 | 0,85 | 80,75 |  |  | 639.27 |  | 13258 | [6 empty] | СП Автомобильные дороги
|  | Всего по позиции |  |  | 10: 2674.68 | [8 empty] | Всего по позиции
7 | ТССЦ-403-8708 | Плитка тротуарная BESSER "БРУСЧАТКА", размер 199х99х70 мм, серая |  |  | 4: м2; 7: 47,94; 8: 120.41; 10: 5772.46 |  |  |  | Плитка тротуарная BESSER "БРУСЧАТКА", размер 199х99х70 мм, серая
(Автомобильные дороги)
8 | ТЕР27-07-005-04 | Резка тротуарной плитки толщиной 70 мм: на отрезном станке |  |  | 4: 1 м реза; 7: 1,9 |  |  |  | Резка тротуарной плитки толщиной 70 мм: на отрезном станке
| 1 | ОТ |  |  | 8: 5.47; 10: 10.39; 11: 20,74; 12: 215 | [5 empty] | ОТ
| 2 | ЭМ |  |  | 8: 9.01; 10: 17.12 | [5 empty] | ЭМ
| 3 | в т.ч. ОТм |  |  | 8: 1.95; 10: 3.71; 11: 20,74; 12: 77 | [5 empty] | в т.ч. ОТм
| 4 | М |  |  | 8: 19.22; 10: 36.52 | [5 empty] | М
|  | ЗТ |  |  | 4: чел.-ч; 5: 0,39; 7: 0,741 | [6 empty] | ЗТ
|  | ЗТм |  |  | 4: чел.-ч; 5: 0,16; 7: 0,304 | [6 empty] | ЗТм
|  | Итого по расценке |  |  | 8: 33.7; 10: 64.03 | [7 empty] | Итого по расценке
|  | ФОТ |  |  | 10: 14.1; 12: 292 | [6 empty] | ФОТ
| МДС81-33.2004 Прил.4 п.21 | НР Автомобильные дороги |  |  | 4: %; 5: 142; 7: 142; 10: 20.02; 12: 415 | [6 empty] | НР Автомобильные дороги
| Письмо №АП-5536/06 от 18.11.04 Прил.1 п.21 | СП Автомобильные дороги |  |  | % | 95 | 0,85 | 80,75 |  |  | 11.39 |  | 236 | [6 empty] | СП Автомобильные дороги
|  | Всего по позиции |  |  | 10: 95.44 | [8 empty] | Всего по позиции
9 | ТЕР27-02-010-02 | Установка бортовых камней бетонных: при других видах покрытий |  |  | 4: 100 м бортового камня; 7: 0,62 |  |  |  | Установка бортовых камней бетонных: при других видах покрытий
| Приказ от 04.08.2020 № 421/пр п.58б | При применении сметных норм, включенных в сборники ГЭСН (ФЕР, ТЕР), аналогичных технологическим процессам в новом строительстве, в том числе по возведению новых конструктивных элементов ОЗП=1,15; ЭМ=1,25 к расх.; ЗПМ=1,25; ТЗ=1,15; ТЗМ=1,25 | [15 empty] | При применении сметных норм, включенных в сборники ГЭСН (ФЕР, ТЕР), аналогичных технологическим процессам в новом строительстве, в том числе по возведению новых конструктивных элементов ОЗП=1,15; ЭМ=1,25 к расх.; ЗПМ=1,25; ТЗ=1,15; ТЗМ=1,25
| 1 | ОТ |  |  | 8: 813.3; 9: 1,15; 10: 579.88; 11: 20,74; 12: 12027 | [5 empty] | ОТ
| 2 | ЭМ |  |  | 8: 95.3; 9: 1,25; 10: 73.86 | [5 empty] | ЭМ
| 3 | в т.ч. ОТм |  |  | 8: 11.1; 9: 1,25; 10: 8.6; 11: 20,74; 12: 178 | [5 empty] | в т.ч. ОТм
| 4 | М |  |  | 8: 3778.21; 10: 2342.49 | [5 empty] | М
| 413-9010 | Камни бортовые |  |  | 4: м; 5: 100; 7: 62 | [9 empty] | Камни бортовые
|  | ЗТ |  |  | 4: чел.-ч; 5: 76,08; 6: 1,15; 7: 54,24504 | [6 empty] | ЗТ
|  | ЗТм |  |  | 4: чел.-ч; 5: 0,68; 6: 1,25; 7: 0,527 | [6 empty] | ЗТм
|  | Итого по расценке |  |  | 8: 4686.81; 10: 2996.23 | [7 empty] | Итого по расценке
|  | ФОТ |  |  | 10: 588.48; 12: 12205 | [6 empty] | ФОТ
| МДС81-33.2004 Прил.4 п.21 | НР Автомобильные дороги |  |  | 4: %; 5: 142; 7: 142; 10: 835.64; 12: 17331 | [6 empty] | НР Автомобильные дороги
| Письмо №АП-5536/06 от 18.11.04 Прил.1 п.21 | СП Автомобильные дороги |  |  | % | 95 | 0,85 | 80,75 |  |  | 475.2 |  | 9856 | [6 empty] | СП Автомобильные дороги
|  | Всего по позиции |  |  | 10: 4307.07 | [8 empty] | Всего по позиции
10 | ТССЦ-403-8023 | Камни бортовые БР 100.20.8 /бетон В22,5 (М300), объем 0,016 м3/ (ГОСТ 6665-91) |  |  | 4: шт.; 7: 62; 8: 31.9; 10: 1977.8 |  |  |  | Камни бортовые БР 100.20.8 /бетон В22,5 (М300), объем 0,016 м3/ (ГОСТ 6665-91)
(Автомобильные дороги)
11 | ТССЦпг-01-01-01-045 | Погрузочные работы при автомобильных перевозках: прочих материалов, деталей (с использованием погрузчика) - манипулятор при погрузке и выгрузке- применительно |  |  | 4: 1 т груза; 7: 8,5; 8: 48.39; 10: 411.32 |  |  |  | Погрузочные работы при автомобильных перевозках: прочих материалов, деталей (с использованием погрузчика) - манипулятор при погрузке и выгрузке- применительно
(Погрузо-разгрузочные работы)
12 | ТССЦпг-03-01-01-020 | Перевозка бетонных и ж/б изделий, стеновых и перегородочных материалов (кирпич, блоки, камни, плиты и панели), лесоматериалов круглых и пиломатериалов автомобилями бортовыми грузоподъемностью до 15 т, на расстояние до 20 км I класс груза |  |  | 4: 1 т груза; 7: 8,5; 8: 48.97; 10: 416.25 |  |  |  | Перевозка бетонных и ж/б изделий, стеновых и перегородочных материалов (кирпич, блоки, камни, плиты и панели), лесоматериалов круглых и пиломатериалов автомобилями бортовыми грузоподъемностью до 15 т, на расстояние до 20 км I класс груза
(Перевозка грузов автотранспортом)
13 | ТЕР47-01-125-01 | Уничтожение сорняков на набивных до рожках и площадках ядохимикатами |  |  | 4: 1000 м2; 7: 0,8 |  |  |  | Уничтожение сорняков на набивных до рожках и площадках ядохимикатами
| 1 | ОТ |  |  | 8: 10.09; 10: 8.07; 11: 20,74; 12: 167 | [5 empty] | ОТ
| 2 | ЭМ |  |  | 8: 84.75; 10: 67.8 | [5 empty] | ЭМ
| 3 | в т.ч. ОТм |  |  | 8: 9.81; 10: 7.85; 11: 20,74; 12: 163 | [5 empty] | в т.ч. ОТм
| 4 | М |  |  | 8: 0.93; 10: 0.74 | [5 empty] | М
| 114-9060 | Ядохимикаты |  |  | 4: кг; 5: 0; 7: 0 | [9 empty] | Ядохимикаты
|  | ЗТ |  |  | 4: чел.-ч; 5: 0,72; 7: 0,576 | [6 empty] | ЗТ
|  | ЗТм |  |  | 4: чел.-ч; 5: 0,7; 7: 0,56 | [6 empty] | ЗТм
|  | Итого по расценке |  |  | 8: 95.77; 10: 76.61 | [7 empty] | Итого по расценке
|  | ФОТ |  |  | 10: 15.92; 12: 330 | [6 empty] | ФОТ
| МДС81-33.2004 Прил.4 п.40 | НР Озеленение. Защитные лесонасаждения |  |  | % | 115 | 0,9 | 103,5 |  |  | 16.48 |  | 342 | [6 empty] | НР Озеленение. Защитные лесонасаждения
| Письмо №АП-5536/06 от 18.11.04 Прил.1 п.40 | СП Озеленение. Защитные лесонасаждения |  |  | % | 90 | 0,85 | 76,5 |  |  | 12.18 |  | 252 | [6 empty] | СП Озеленение. Защитные лесонасаждения
|  | Всего по позиции |  |  | 10: 105.27 | [8 empty] | Всего по позиции
14 | ТССЦпг-01-01-01-039 | Погрузочные работы при автомобильных перевозках: грунта растительного слоя (земля, перегной) |  |  | 4: 1 т груза; 7: 280; 8: 36.57; 10: 10239.6 |  |  |  | Погрузочные работы при автомобильных перевозках: грунта растительного слоя (земля, перегной)
(Погрузо-разгрузочные работы)
15 | ТССЦпг-03-21-01-018 | Перевозка грузов автомобилями-самосвалами грузоподъемностью 10 т, работающих вне карьера, на расстояние: до 18 км I класс груза |  |  | 4: 1 т груза; 7: 280; 8: 38.13; 10: 10676.4 |  |  |  | Перевозка грузов автомобилями-самосвалами грузоподъемностью 10 т, работающих вне карьера, на расстояние: до 18 км I класс груза
16 | ТЕР47-01-001-02 | Планировка участка: вручную |  |  | 4: 100 м2; 7: 11 |  |  |  | Планировка участка: вручную
| 1 | ОТ |  |  | 8: 100.57; 10: 1106.27; 11: 20,74; 12: 22944 | [5 empty] | ОТ
|  | ЗТ |  |  | 4: чел.-ч; 5: 10,2; 7: 112,2 | [6 empty] | ЗТ
|  | Итого по расценке |  |  | 8: 100.57; 10: 1106.27 | [7 empty] | Итого по расценке
|  | ФОТ |  |  | 10: 1106.27; 12: 22944 | [6 empty] | ФОТ
| МДС81-33.2004 Прил.4 п.40 | НР Озеленение. Защитные лесонасаждения |  |  | % | 115 | 0,9 | 103,5 |  |  | 1144.99 |  | 23747 | [6 empty] | НР Озеленение. Защитные лесонасаждения
| Письмо №АП-5536/06 от 18.11.04 Прил.1 п.40 | СП Озеленение. Защитные лесонасаждения |  |  | % | 90 | 0,85 | 76,5 |  |  | 846.3 |  | 17552 | [6 empty] | СП Озеленение. Защитные лесонасаждения
|  | Всего по позиции |  |  | 10: 3097.56 | [8 empty] | Всего по позиции
17 | ТЕР15-04-024-01 | Простая окраска масляными составами по дереву: стен - применительно краской Акватекс |  |  | 4: 100 м2 окрашиваемой поверхности; 7: 0,51 |  |  |  | Простая окраска масляными составами по дереву: стен - применительно краской Акватекс
| Приказ от 04.08.2020 № 421/пр п.58б | При применении сметных норм, включенных в сборники ГЭСН (ФЕР, ТЕР), аналогичных технологическим процессам в новом строительстве, в том числе по возведению новых конструктивных элементов ОЗП=1,15; ЭМ=1,25 к расх.; ЗПМ=1,25; ТЗ=1,15; ТЗМ=1,25 | [15 empty] | При применении сметных норм, включенных в сборники ГЭСН (ФЕР, ТЕР), аналогичных технологическим процессам в новом строительстве, в том числе по возведению новых конструктивных элементов ОЗП=1,15; ЭМ=1,25 к расх.; ЗПМ=1,25; ТЗ=1,15; ТЗМ=1,25
| 1 | ОТ |  |  | 8: 309.95; 9: 1,15; 10: 181.79; 11: 20,74; 12: 3770 | [5 empty] | ОТ
| 2 | ЭМ |  |  | 8: 5.5; 9: 1,25; 10: 3.51 | [5 empty] | ЭМ
| 3 | в т.ч. ОТм |  |  | 8: 0.16; 9: 1,25; 10: 0.1; 11: 20,74; 12: 2 | [5 empty] | в т.ч. ОТм
| 4 | М |  |  | 8: 716.45; 10: 365.39 | [5 empty] | М
|  | ЗТ |  |  | 4: чел.-ч; 5: 28,05; 6: 1,15; 7: 16,451325 | [6 empty] | ЗТ
|  | ЗТм |  |  | 4: чел.-ч; 5: 0,01; 6: 1,25; 7: 0,006375 | [6 empty] | ЗТм
|  | Итого по расценке |  |  | 8: 1031.9; 10: 550.69 | [7 empty] | Итого по расценке
|  | ФОТ |  |  | 10: 181.89; 12: 3772 | [6 empty] | ФОТ
| МДС81-33.2004 Прил.4 п.15 | НР Отделочные работы |  |  | % | 105 | 0,9 | 94,5 |  |  | 171.89 |  | 3565 | [6 empty] | НР Отделочные работы
| Письмо №АП-5536/06 от 18.11.04 Прил.1 п.15 | СП Отделочные работы |  |  | % | 55 | 0,85 | 46,75 |  |  | 85.03 |  | 1763 | [6 empty] | СП Отделочные работы
|  | Всего по позиции |  |  | 10: 807.61 | [8 empty] | Всего по позиции
|  | Итоги по смете: | [21 empty] | Итоги по смете:
|  | Итого прямые затраты (справочно) |  |  | 10: 42113.07; 12: 381192 | [11 empty] | Итого прямые затраты (справочно)
|  | в том числе: | [22 empty] | в том числе:
|  | Оплата труда рабочих |  |  | 10: 2691.75; 12: 55826 | [11 empty] | Оплата труда рабочих
|  | Эксплуатация машин |  |  | 10: 12207.08; 12: 129151 | [11 empty] | Эксплуатация машин
|  | в том числе оплата труда машинистов (Отм) |  |  | 10: 242.37; 12: 5026 | [11 empty] | в том числе оплата труда машинистов (Отм)
|  | Материалы |  |  | 10: 27214.24; 12: 196215 | [11 empty] | Материалы
|  | Строительные работы |  |  | 10: 47841.75; 12: 500000 | [11 empty] | Строительные работы
|  | Строительные работы |  |  | 10: 37165.35; 12: 387044 | [11 empty] | Строительные работы
|  | в том числе: | [22 empty] | в том числе:
|  | оплата труда |  |  | 10: 2691.75; 12: 55826 | [11 empty] | оплата труда
| 2 кв.2022г (СМР)письмо Минстроя России от 10.06.2022г. | эксплуатация машин и механизмов |  |  | 10: 1530.68; 11: 10,58; 12: 16195 | [11 empty] | эксплуатация машин и механизмов
|  | в том числе оплата труда машинистов (ОТм) |  |  | 10: 242.37; 12: 5026 | [11 empty] | в том числе оплата труда машинистов (ОТм)
| 2 кв.2022г (СМР)письмо Минстроя России от 10.06.2022г. | материалы |  |  | 10: 27214.24; 11: 7,21; 12: 196215 | [11 empty] | материалы
|  | накладные расходы |  |  | 10: 3541.21; 12: 73443 | [11 empty] | накладные расходы
|  | сметная прибыль |  |  | 10: 2187.47; 12: 45365 | [11 empty] | сметная прибыль
| 2 кв.2022г (СМР)письмо Минстроя России от 10.06.2022г. | Дополнительная перевозка |  |  | 10: 10676.4; 11: 10,58; 12: 112956 | [11 empty] | Дополнительная перевозка
|  | Итого ФОТ (справочно) |  |  | 10: 2934.12; 12: 60852 | [11 empty] | Итого ФОТ (справочно)
|  | Итого накладные расходы (справочно) |  |  | 10: 3541.21; 12: 73443 | [11 empty] | Итого накладные расходы (справочно)
|  | Итого сметная прибыль (справочно) |  |  | 10: 2187.47; 12: 45365 | [11 empty] | Итого сметная прибыль (справочно)
|  | ВСЕГО по смете |  |  | 10: 47841.75; 12: 500000 | [12 empty] | ВСЕГО по смете
Составил:
[должность, подпись (инициалы, фамилия)]
Проверил:
[должность, подпись (инициалы, фамилия)]