## ЛСР по форме №4
СОГЛАСОВАНО: | [7 empty] | УТВЕРЖДАЮ:
______________ | [7 empty] | ____________
" _____ " ________________ 2022 г. | [7 empty] | "_____ " ______________2022 г.
(наименование стройки)
ЛОКАЛЬНЫЙ СМЕТНЫЙ РАСЧЕТ №
(локальная смета)
на | ремонт дороги ул. Степана Разина с. Медведевка
(наименование работ и затрат, наименование объекта)
Основание:
| Сметная стоимость строительных работ _______________________________________________________________________________________________ |  | ___________________________131,822 |  | тыс. руб.
| Средства на оплату труда _______________________________________________________________________________________________ |  | ___________________________0,419 |  | тыс. руб.
| Сметная трудоемкость _______________________________________________________________________________________________ |  | _______________________________________________________________________________________________27,92 |  | чел.час
| Трудозатраты механизаторов _______________________________________________________________________________________________ |  | _______________________________________________________________________________________________19,01 |  | чел.час
| Составлен(а) в текущих (прогнозных) ценах по состоянию на ______________ |  | 3 кв 2022 г.
№ пп | Шифр и номер позиции норматива | Наименование работ и затрат, единица измерения | Количество | Стоимость единицы, руб. |  | Общая стоимость, руб. |  |  | Затраты труда рабочих, чел.-ч, не занятых обслуживанием машин / ТЗМ
|  |  |  | всего | эксплуата- ции машин | Всего | оплаты труда | эксплуата- ция машин
|  |  |  | оплаты труда | в т.ч. оплаты труда |  |  | в т.ч. оплаты труда | на единицу | всего
1 | 2 | 3 | 4 | 5 | 6 | 7 | 8 | 9 | 10 | 11
Раздел 1. Новый раздел
1 | ТЕР27-04-009-01 | Устройство оснований (1000 м2 основания) ИНДЕКС К ПОЗИЦИИ(справочно): ФЕР, 3 кв 2022 (СМР), Письмо Минстроя России от 20.10.2022 г. №54535-ИФ/09 прил.4 Челябинская область СМР=10,09 | 0.525 | 2486,74 549,35 | 1881,35 249,57 | 1305,54 | 288,41 | 987,71 131,02 | 53,18 36,21 | 27,92 19,01
2 | ТССЦ-413-0216 | Камень бутовый марка: 400 (м3) ИНДЕКС К ПОЗИЦИИ(справочно): ФЕР, 3 кв 2022 (СМР), Письмо Минстроя России от 20.10.2022 г. №54535-ИФ/09 прил.4 Челябинская область СМР=10,09 | 46 | 120,75 |  | 5554,50
3 | ТССЦпг-03-21-02-005 | Перевозка грузов автомобилями-самосвалами грузоподъемностью 10 т, работающих вне карьера, на расстояние: до 5 км II класс груза (1 т груза) ИНДЕКС К ПОЗИЦИИ(справочно): ФЕР, 3 кв 2022 (СМР), Письмо Минстроя России от 20.10.2022 г. №54535-ИФ/09 прил.4 Челябинская область СМР=10,09 | 130 | 9,80 | 9,80 | 1274,00 |  | 1274,00
4 | ТССЦ-408-0067 | Материалы из отсевов дробления осадочных горных пород для строительных работ: II класса, фракция до 10 мм, марка 400 (м3) ИНДЕКС К ПОЗИЦИИ(справочно): ФЕР, 3 кв 2022 (СМР), Письмо Минстроя России от 20.10.2022 г. №54535-ИФ/09 прил.4 Челябинская область СМР=10,09 | 30 | 112,00 |  | 3360,00
5 | ТССЦпг-03-21-02-005 | Перевозка грузов автомобилями-самосвалами грузоподъемностью 10 т, работающих вне карьера, на расстояние: до 5 км II класс груза (1 т груза) ИНДЕКС К ПОЗИЦИИ(справочно): ФЕР, 3 кв 2022 (СМР), Письмо Минстроя России от 20.10.2022 г. №54535-ИФ/09 прил.4 Челябинская область СМР=10,09 | 40 | 9,80 | 9,80 | 392,00 |  | 392,00
ИТОГИ ПО СМЕТЕ:
Итого прямые затраты по смете в базисных ценах | [5 empty] | 11886,04 | 288,41 | 2653,71 131,02 |  | 27,92 19,01
Накладные расходы | [5 empty] | 616,56
Сметная прибыль | [5 empty] | 562,04
Итоги по смете:
Автомобильные дороги | [5 empty] | 2484,14 |  |  |  | 27,92 19,01
Перевозка грузов (грунт, мусор и подобное) | [5 empty] | 10580,50
Итого | [5 empty] | 13064,64 |  |  |  | 27,92 19,01
Всего с учетом "Челябинская область СМР=10,09" | [5 empty] | 131822,22 |  |  |  | 27,92 19,01
Справочно, в базисных ценах:
Материалы | [5 empty] | 8943,92
Машины и механизмы | [5 empty] | 2653,71
ФОТ | [5 empty] | 419,43
Накладные расходы | [5 empty] | 616,56
Сметная прибыль | [5 empty] | 562,04
ВСЕГО по смете | [5 empty] | 131822.25 |  |  |  | 27,92 19,01
Составил: ___________________________
(должность, подпись, расшифровка)
Проверил: ___________________________
(должность, подпись, расшифровка)