## ЛСР по форме №4
СОГЛАСОВАНО: | [7 empty] | УТВЕРЖДАЮ:
______________ | [7 empty] | ____________
" _____ " ________________ 2022 г. | [7 empty] | "_____ " ______________2022 г.
(наименование стройки)
ЛОКАЛЬНЫЙ СМЕТНЫЙ РАСЧЕТ №
(локальная смета)
на | Асфальтирование с. Медведёвка ул. Красный путь от д. №86 175 метров в сторону д. №112
(наименование работ и затрат, наименование объекта)
Основание:
| Сметная стоимость строительных работ _______________________________________________________________________________________________ |  | ___________________________1073,649 |  | тыс. руб.
| Средства на оплату труда _______________________________________________________________________________________________ |  | ___________________________3,240 |  | тыс. руб.
| Сметная трудоемкость _______________________________________________________________________________________________ |  | _______________________________________________________________________________________________164,88 |  | чел.час
| Трудозатраты механизаторов _______________________________________________________________________________________________ |  | _______________________________________________________________________________________________93,22 |  | чел.час
| Составлен(а) в текущих (прогнозных) ценах по состоянию на ______________ |  | 2 кв 2022г
№ пп | Шифр и номер позиции норматива | Наименование работ и затрат, единица измерения | Количество | Стоимость единицы, руб. |  | Общая стоимость, руб. |  |  | Затраты труда рабочих, чел.-ч, не занятых обслуживанием машин / ТЗМ
|  |  |  | всего | эксплуата- ции машин | Всего | оплаты труда | эксплуата- ция машин
|  |  |  | оплаты труда | в т.ч. оплаты труда |  |  | в т.ч. оплаты труда | на единицу | всего
1 | 2 | 3 | 4 | 5 | 6 | 7 | 8 | 9 | 10 | 11
Раздел 1.
1 | ТЕР27-04-001-04 | Устройство подстилающих и выравнивающих слоев оснований: из щебня (100 м3 материала основания (в плотном теле)) ИНДЕКС К ПОЗИЦИИ(справочно): 2 кв 2022 (СМР), Письмо Минстроя России от 27.06.2022 г. №29698-ИФ/09, прил.5 Челябинская область СМР=9,76 | 0.7875 | 3905,55 247,46 | 3636,32 337,22 | 3075,62 | 194,87 | 2863,60 265,56 | 24,19 20,6 | 19,05 16,22
2 | ТССЦ-408-0011 | Щебень из природного камня для строительных работ марка: 1000, фракция 20-40 мм (м3) ИНДЕКС К ПОЗИЦИИ(справочно): 2 кв 2022 (СМР), Письмо Минстроя России от 27.06.2022 г. №29698-ИФ/09, прил.5 Челябинская область СМР=9,76 | 78.75 | 126,00 |  | 9922,50
3 | ТССЦпг-03-21-02-054 | Перевозка грузов автомобилями-самосвалами грузоподъемностью 10 т, работающих вне карьера, на расстояние: до 54 км II класс груза (1 т груза) ИНДЕКС К ПОЗИЦИИ(справочно): 2 кв 2022 (СМР), Письмо Минстроя России от 27.06.2022 г. №29698-ИФ/09, прил.5 Челябинская область СМР=9,76 | 110.25 | 42,09 | 42,09 | 4640,42 |  | 4640,42
4 | ТЕРр68-9-2 | Исправление профиля оснований: щебеночных без добавления нового материала (1000 м2 площади основания) ИНДЕКС К ПОЗИЦИИ(справочно): 2 кв 2022 (СМР), Письмо Минстроя России от 27.06.2022 г. №29698-ИФ/09, прил.5 Челябинская область СМР=9,76 | 0.7875 | 7407,60 892,98 | 6436,86 882,59 | 5833,49 | 703,22 | 5069,03 695,04 | 87,29 54,08 | 68,74 42,59
5 | ТССЦ-403-0404 | Трубы бетонные безнапорные диаметром: 400 мм (м) ИНДЕКС К ПОЗИЦИИ(справочно): 2 кв 2022 (СМР), Письмо Минстроя России от 27.06.2022 г. №29698-ИФ/09, прил.5 Челябинская область СМР=9,76 | 5 | 252,80 |  | 1264,00
6 | ТЕР01-01-004-02 | Разработка грунта в отвал экскаваторами «драглайн» или «обратная лопата» с ковшом вместимостью: 0,4 (0,3-0,45) м3, группа грунтов 2 (1000 м3 грунта) ИНДЕКС К ПОЗИЦИИ(справочно): 2 кв 2022 (СМР), Письмо Минстроя России от 27.06.2022 г. №29698-ИФ/09, прил.5 Челябинская область СМР=9,76 | 0.005 | 3606,80 84,20 | 3522,60 606,99 | 18,03 | 0,42 | 17,61 3,03 | 8,54 37,17 | 0,04 0,19
7 | ТЕР23-01-003-04 | Укладка трубопроводов из хризотилцементных безнапорных труб диаметром: 400 мм (1 км трубопровода) ИНДЕКС К ПОЗИЦИИ(справочно): 2 кв 2022 (СМР), Письмо Минстроя России от 27.06.2022 г. №29698-ИФ/09, прил.5 Челябинская область СМР=9,76 | 0.005 | 9453,68 6285,56 | 415,98 23,6 | 47,27 | 31,43 | 2,08 0,12 | 548 49,71 | 2,74 0,25
8 | ТЕР01-02-061-02 | Засыпка вручную траншей, пазух котлованов и ям, группа грунтов: 2 (100 м3 грунта) ИНДЕКС К ПОЗИЦИИ(справочно): 2 кв 2022 (СМР), Письмо Минстроя России от 27.06.2022 г. №29698-ИФ/09, прил.5 Челябинская область СМР=9,76 | 0.05 | 921,46 921,46 |  | 46,07 | 46,07 |  | 97,2 | 4,86
9 | ТЕР27-06-026-01 | Розлив вяжущих материалов (1 т) ИНДЕКС К ПОЗИЦИИ(справочно): 2 кв 2022 (СМР), Письмо Минстроя России от 27.06.2022 г. №29698-ИФ/09, прил.5 Челябинская область СМР=9,76 | 1.3377 | 3100,02 | 40,92 8,64 | 4146,90 |  | 54,74 11,56 | 0,66 | 0,88
10 | ТЕР27-06-020-01 | Устройство покрытия толщиной 4 см из горячих асфальтобетонных смесей плотных мелкозернистых типа АБВ, плотность каменных материалов: 2,5-2,9 т/м3 (1000 м2 покрытия) ИНДЕКС К ПОЗИЦИИ(справочно): 2 кв 2022 (СМР), Письмо Минстроя России от 27.06.2022 г. №29698-ИФ/09, прил.5 Челябинская область СМР=9,76 | 0.7875 | 3218,43 465,73 | 2507,40 317,68 | 2534,51 | 366,76 | 1974,58 250,17 | 38,3 19,08 | 30,16 15,03
11 | ТССЦ-410-0001 | Асфальтобетонные смеси дорожные, аэродромные и асфальтобетон (горячие и теплые для плотного асфальтобетона мелко и крупнозернистые, песчаные), марка: I, тип А (т) ИНДЕКС К ПОЗИЦИИ(справочно): 2 кв 2022 (СМР), Письмо Минстроя России от 27.06.2022 г. №29698-ИФ/09, прил.5 Челябинская область СМР=9,76 | 76 | 564,00 |  | 42864,00
12 | ТССЦпг-03-21-01-040 | Перевозка грузов автомобилями-самосвалами грузоподъемностью 10 т, работающих вне карьера, на расстояние: до 40 км I класс груза (1 т груза) ИНДЕКС К ПОЗИЦИИ(справочно): 2 кв 2022 (СМР), Письмо Минстроя России от 27.06.2022 г. №29698-ИФ/09, прил.5 Челябинская область СМР=9,76 | 76 | 28,91 | 28,91 | 2197,16 |  | 2197,16
13 | ТЕР27-08-001-05 | Устройство укрепительных полос из щебня шириной 0,5 и 0,75 м, толщиной 10 см (1000 м2 покрытия полосы и обочин) ИНДЕКС К ПОЗИЦИИ(справочно): 2 кв 2022 (СМР), Письмо Минстроя России от 27.06.2022 г. №29698-ИФ/09, прил.5 Челябинская область СМР=9,76 | 0.179 | 33617,51 2164,47 | 11224,64 1588,17 | 6017,53 | 387,44 | 2009,21 284,28 | 219,52 100,9 | 39,29 18,06
ИТОГИ ПО СМЕТЕ:
Итого прямые затраты по смете в базисных ценах | [5 empty] | 82607,50 | 1730,21 | 18828,43 1509,76 |  | 164,88 93,22
Накладные расходы | [5 empty] | 4095,45
Сметная прибыль | [5 empty] | 2471,04
Итоги по смете:
Автомобильные дороги | [5 empty] | 72821,81 |  |  |  | 88,5 50,19
Перевозка грузов (грунт, мусор и подобное) | [5 empty] | 6837,58
Благоустройство (ремонтно-строительные) | [5 empty] | 8014,78 |  |  |  | 68,74 42,59
Земляные работы, выполняемые по другим видам работ (подготовительным, сопутствующим, укрепительным) | [5 empty] | 1264,00
Земляные работы, выполняемые механизированным способом | [5 empty] | 22,79 |  |  |  | 0,04 0,19
Наружные сети водопровода, канализации, теплоснабжения, газопровода | [5 empty] | 107,53 |  |  |  | 2,74 0,25
Земляные работы, выполняемые ручным способом | [5 empty] | 105,50 |  |  |  | 4.86
Итого | [5 empty] | 89173,99 |  |  |  | 164,88 93,22
Всего с учетом "Челябинская область СМР=9,76" | [5 empty] | 870338,14 |  |  |  | 164,88 93,22
Справочно, в базисных ценах:
Материалы | [5 empty] | 62048,86
Машины и механизмы | [5 empty] | 18828,43
ФОТ | [5 empty] | 3239,97
Накладные расходы | [5 empty] | 4095,45
Сметная прибыль | [5 empty] | 2471,04
Строительный контроль 1,4% от 870338,14 | [5 empty] | 12184,73
Лабораторный контроль 1,4% от 870338,14 | [5 empty] | 12184,73
Итого | [5 empty] | 894707,60
НДС 20% от 894707,6 | [5 empty] | 178941,52
ВСЕГО по смете | [5 empty] | 1073649.13 |  |  |  | 164,88 93,22
Заказчик: ___________________________
(должность, подпись, расшифровка)
М.П.
Подрядчик: ___________________________
(должность, подпись, расшифровка)
М.П.
Составил: ___________________________
(должность, подпись, расшифровка)
Проверил: ___________________________
(должность, подпись, расшифровка)